## PeripheralSOM
Reference | Value | Footprint | Qty | P/N
C1,C2,C3,C4,C6,C7,C10,C11,C12,C14,C15,C16,C17,C18,C19,C25, C27 | 100nF | Capacitor_SMD:C_0805_2012Metric | 17 | C0805C104M5RACTU
C5,C8,C9,C20,C23,C24 | 10uF | Capacitor_SMD:C_0805_2012Metric | 6 | TMK212BBJ106MGHT
C13 | 4.7uF | Capacitor_SMD:C_0805_2012Metric | 1 | GRM219R6YA475KA73D
C21,C22 | 12p | Capacitor_SMD:C_0805_2012Metric | 2 | C0805C120K5HACTU
C28,C29 | 47pF | Capacitor_SMD:C_0805_2012Metric | 2 | 0805N470G160CT
C30 | 1nF | Capacitor_SMD:C_0805_2012Metric | 1 | C0805C102J5HACAUTO
CR1,CR2 | D5V0P4UR6SO-7 | UTSVT_ICs:SOT26_DIO | 2 | D5V0P4UR6SO-7
D1,D3 | 12V | LED_SMD:LED_0805_2012Metric | 2 | APTD2012LCGCK
D2 | SD12_SOD323 | Diode_SMD:D_SOD-323 | 1 | PESD15VL1BA,115
D4 | Heartbeat | LED_SMD:LED_0805_2012Metric | 1 | APTD2012LCGCK
D5 | 3.3V | LED_SMD:LED_0805_2012Metric | 1 | APTD2012LCGCK
D12,D13,D14 | LED | LED_SMD:LED_0805_2012Metric | 3 | APTD2012LCGCK
FB1,FB4 | FerriteBead | Inductor_SMD:L_0805_2012Metric | 2 | MFBW1V2012-121-R
J3 | USB_B_Micro | Connector_USB:USB_Micro-B_Molex-105017-0001 | 1 | 105017-0001
J4 | 52465-2470 | UTSVT_Connectors:524652470 | 1 | 52465-2470
L1 | 3.3uH | Inductor_SMD:L_0805_2012Metric_Pad1.15x1.40mm_HandSolder | 1 | MLZ2012M3R3HT000
R1,R7 | 27 | Resistor_SMD:R_0805_2012Metric | 2 | CR0805-FX-27R0ELF
R2,R8,R10,R13,R23,R27,R29 | 10K | Resistor_SMD:R_0805_2012Metric | 7 | CRCW080510K0FKEAC
R3,R28 | 22.1k | Resistor_SMD:R_0805_2012Metric | 2 | CRCW080522K1FKEA
R4 | 10k | Resistor_SMD:R_0805_2012Metric | 1 | CRCW0805100KFKEAC
R5 | 200 | Resistor_SMD:R_0805_2012Metric | 1 | CR0805-JW-201ELF
R6,R11,R14,R17,R18 | 2.2k | Resistor_SMD:R_0805_2012Metric | 5 | SDR10EZPF2200
R16 | 120 | Resistor_SMD:R_0805_2012Metric | 1 | CRCW080559R0FKEA
R19 | 45.3k | Resistor_SMD:R_0805_2012Metric | 1 | CRCW080545K3FKEA
R21,R25 | 10k | Resistor_SMD:R_0805_2012Metric | 2 | RT0603FRE0710KL
R22 | 1k | Resistor_SMD:R_0805_2012Metric | 1 | CRCW08051K00FKEAC
R24 | 100k | Resistor_SMD:R_0805_2012Metric | 1 | CRCW0805100KFKEAC
R26 | 4.7k | Resistor_SMD:R_0805_2012Metric | 1 | CRCW08054K70FKEAC
SW1 | Reset | Button_Switch_SMD:SW_SPST_B3SL-1002P | 1 | B3SL-1002P
SW2 | SW_SPDT | UTSVT_Mechanical:CJS-1200B_NDC | 1 | CJS-1200TB1
SW5 | SW_Push | Button_Switch_SMD:SW_SPST_B3SL-1002P | 1 | B3SL-1002P
U1 | STM32L431CBTx | Package_QFP:LQFP-48_7x7mm_P0.5mm | 1 | STM32L431CBT6
U2 | ISO1044BD | Package_SO:SSOP-8_3.9x5.05mm_P1.27mm | 1 | 595-ISO1044BD
U3 | TLV70130DBVR | UTSVT_Power:TLV70130DBVR | 1 | TLV70130DBVR
U4 | IE1203S | UTSVT_Power:IE1224S-H | 1 | IE1203S
U5 | CDSOT23-T24CAN | Package_TO_SOT_SMD:SOT-23W | 1 | CDSOT23-T24CAN
U6 | FT230XS-R | Package_SO:SSOP-16_3.9x4.9mm_P0.635mm | 1 | FT230XS-R
U7 | LM76202QPWPRQ1 | UTSVT_ICs:SOP65P640X120-17N | 1 | LM76202QPWPRQ1
Y1 | 8M | Crystal:Crystal_SMD_TXC_7A-2Pin_5x3.2mm | 1 | ABM3-8.000MHZ-D2Y-T